## Geometría
[6 empty] | Discretización Modelo |  |  | Coordenadas nodos
| Nivel | Altura [m] | Alt. Acumulada [m] | Alt. Acumulada [mm] |  | Nivel dividido | Altura [m] | Alt. Acumulada [m] | ID Nodo | X coord [m] | Y coord [m] | X coord [mm] | Y coord [mm]
| S2 | 2.5 | 2.5 | 2500 |  | S2_1 | 1.25 | 1.25 | 1 | 0 | 0 | 0 | 0
| S1 | 2.95 | 5.45 | 5450 |  | S2_2 | 1.25 | 2.5 | 2 | 4.33 | 0 | 4330 | 0
| P1 | 2.7 | 8.15 | 8150 |  | S1_1 | 0.98333 | 3.4833 | 3 | 8.66 | 0 | 8660 | 0
| P2 | 2.55 | 10.7 | 10700 |  | S1_2 | 0.98333 | 4.4667 | 4 | 0 | 1.25 | 0 | 1250
| P3 | 2.55 | 13.25 | 13250 |  | S1_3 | 0.98333 | 5.45 | 5 | 4.33 | 1.25 | 4330 | 1250
| P4 | 2.55 | 15.8 | 15800 |  | P1_1 | 1.35 | 6.8 | 6 | 8.66 | 1.25 | 8660 | 1250
| P5 | 2.55 | 18.35 | 18350 |  | P1_2 | 1.35 | 8.15 | 7 | 0 | 2.5 | 0 | 2500
| P6 | 2.55 | 20.9 | 20900 |  | P2_1 | 1.275 | 9.425 | 8 | 4.33 | 2.5 | 4330 | 2500
| P7 | 2.55 | 23.45 | 23450 |  | P2_2 | 1.275 | 10.7 | 9 | 8.66 | 2.5 | 8660 | 2500
| P8 | 2.55 | 26 | 26000 |  | P3_1 | 1.275 | 11.975 | 10 | 0 | 3.4833 | 0 | 3483.3333
| P9 | 2.55 | 28.55 | 28550 |  | P3_2 | 1.275 | 13.25 | 11 | 4.33 | 3.4833 | 4330 | 3483.3333
| P10 | 2.55 | 31.1 | 31100 |  | P4_1 | 1.275 | 14.525 | 12 | 8.66 | 3.4833 | 8660 | 3483.3333
| P11 | 2.55 | 33.65 | 33650 |  | P4_2 | 1.275 | 15.8 | 13 | 0 | 4.4667 | 0 | 4466.6667 | e
| P12 | 2.55 | 36.2 | 36200 |  | P5_1 | 1.275 | 17.075 | 14 | 4.33 | 4.4667 | 4330 | 4466.6667
| P13 | 2.55 | 38.75 | 38750 |  | P5_2 | 1.275 | 18.35 | 15 | 8.66 | 4.4667 | 8660 | 4466.6667
| P14 | 2.55 | 41.3 | 41300 |  | P6_1 | 1.275 | 19.625 | 16 | 0 | 5.45 | 0 | 5450
| P15 | 2.55 | 43.85 | 43850 |  | P6_2 | 1.275 | 20.9 | 17 | 4.33 | 5.45 | 4330 | 5450
| P16 | 2.55 | 46.4 | 46400 |  | P7_1 | 1.275 | 22.175 | 18 | 8.66 | 5.45 | 8660 | 5450
[6 empty] | P7_2 | 1.275 | 23.45 | 19 | 0 | 6.8 | 0 | 6800
| Discretización |  |  |  |  | P8_1 | 1.275 | 24.725 | 20 | 4.33 | 6.8 | 4330 | 6800
|  | Altura | Largo |  |  | P8_2 | 1.275 | 26 | 21 | 8.66 | 6.8 | 8660 | 6800
| S2 | 2 | 2 | elementos |  | P9_1 | 1.275 | 27.275 | 22 | 0 | 8.15 | 0 | 8150
| S1 | 3 | 2 | elementos |  | P9_2 | 1.275 | 28.55 | 23 | 4.33 | 8.15 | 4330 | 8150
| P1-P16 | 2 | 2 | elementos |  | P10_1 | 1.275 | 29.825 | 24 | 8.66 | 8.15 | 8660 | 8150
[6 empty] | P10_2 | 1.275 | 31.1 | 25 | 0 | 9.425 | 0 | 9425
[6 empty] | P11_1 | 1.275 | 32.375 | 26 | 4.33 | 9.425 | 4330 | 9425
[6 empty] | P11_2 | 1.275 | 33.65 | 27 | 8.66 | 9.425 | 8660 | 9425
[6 empty] | P12_1 | 1.275 | 34.925 | 28 | 0 | 10.7 | 0 | 10700
[6 empty] | P12_2 | 1.275 | 36.2 | 29 | 4.33 | 10.7 | 4330 | 10700
[6 empty] | P13_1 | 1.275 | 37.475 | 30 | 8.66 | 10.7 | 8660 | 10700
[6 empty] | P13_2 | 1.275 | 38.75 | 31 | 0 | 11.975 | 0 | 11975
[6 empty] | P14_1 | 1.275 | 40.025 | 32 | 4.33 | 11.975 | 4330 | 11975
[6 empty] | P14_2 | 1.275 | 41.3 | 33 | 8.66 | 11.975 | 8660 | 11975
[6 empty] | P15_1 | 1.275 | 42.575 | 34 | 0 | 13.25 | 0 | 13250
[6 empty] | P15_2 | 1.275 | 43.85 | 35 | 4.33 | 13.25 | 4330 | 13250
[6 empty] | P16_1 | 1.275 | 45.125 | 36 | 8.66 | 13.25 | 8660 | 13250
[6 empty] | P16_2 | 1.275 | 46.4 | 37 | 0 | 14.525 | 0 | 14525
[9 empty] | 38 | 4.33 | 14.525 | 4330 | 14525
[9 empty] | 39 | 8.66 | 14.525 | 8660 | 14525
[9 empty] | 40 | 0 | 15.8 | 0 | 15800
|  |  | Lw [m] | tw [cm] | Lb [cm] |  |  |  | 41 | 4.33 | 15.8 | 4330 | 15800
EJE 14 | Lado izquierdo | MaPS2-P1 | 8.66 | 30 | 88 |  |  |  | 42 | 8.66 | 15.8 | 8660 | 15800
|  | MaP2-P4 | 8.66 | 30 | 88 |  |  |  | 43 | 0 | 17.075 | 0 | 17075
|  | MaP5-P6 | 8.66 | 30 | 88 |  |  |  | 44 | 4.33 | 17.075 | 4330 | 17075
|  | MaP7 | 8.66 | 25 | 88 |  |  |  | 45 | 8.66 | 17.075 | 8660 | 17075
|  | MaP8-P10 | 8.66 | 20 | 88 |  |  |  | 46 | 0 | 18.35 | 0 | 18350
|  | MaP11 | 8.66 | 20 | 88 |  |  |  | 47 | 4.33 | 18.35 | 4330 | 18350
|  | MaP12-P16 | 8.66 | 20 | 88 |  |  |  | 48 | 8.66 | 18.35 | 8660 | 18350
| Lado derecho | MbPS2-P1 | 8.66 | 30 | 88 |  |  |  | 49 | 0 | 19.625 | 0 | 19625
|  | MbP2-P6 | 8.66 | 30 | 88 |  |  |  | 50 | 4.33 | 19.625 | 4330 | 19625
|  | MbP7 | 8.66 | 25 | 88 |  |  |  | 51 | 8.66 | 19.625 | 8660 | 19625
|  | MbP8-P10 | 8.66 | 20 | 88 |  |  |  | 52 | 0 | 20.9 | 0 | 20900
|  | MbP11-P16 | 8.66 | 20 | 88 |  |  |  | 53 | 4.33 | 20.9 | 4330 | 20900
[9 empty] | 54 | 8.66 | 20.9 | 8660 | 20900
[9 empty] | 55 | 0 | 22.175 | 0 | 22175
[9 empty] | 56 | 4.33 | 22.175 | 4330 | 22175
[9 empty] | 57 | 8.66 | 22.175 | 8660 | 22175
[9 empty] | 58 | 0 | 23.45 | 0 | 23450
[9 empty] | 59 | 4.33 | 23.45 | 4330 | 23450
[9 empty] | 60 | 8.66 | 23.45 | 8660 | 23450
[9 empty] | 61 | 0 | 24.725 | 0 | 24725
[9 empty] | 62 | 4.33 | 24.725 | 4330 | 24725
[9 empty] | 63 | 8.66 | 24.725 | 8660 | 24725
[9 empty] | 64 | 0 | 26 | 0 | 26000
[9 empty] | 65 | 4.33 | 26 | 4330 | 26000
[9 empty] | 66 | 8.66 | 26 | 8660 | 26000
[9 empty] | 67 | 0 | 27.275 | 0 | 27275
[9 empty] | 68 | 4.33 | 27.275 | 4330 | 27275
[9 empty] | 69 | 8.66 | 27.275 | 8660 | 27275
[9 empty] | 70 | 0 | 28.55 | 0 | 28550
[9 empty] | 71 | 4.33 | 28.55 | 4330 | 28550
[9 empty] | 72 | 8.66 | 28.55 | 8660 | 28550
[9 empty] | 73 | 0 | 29.825 | 0 | 29825
[9 empty] | 74 | 4.33 | 29.825 | 4330 | 29825
[9 empty] | 75 | 8.66 | 29.825 | 8660 | 29825
[9 empty] | 76 | 0 | 31.1 | 0 | 31100
[9 empty] | 77 | 4.33 | 31.1 | 4330 | 31100
[9 empty] | 78 | 8.66 | 31.1 | 8660 | 31100
[9 empty] | 79 | 0 | 32.375 | 0 | 32375
[9 empty] | 80 | 4.33 | 32.375 | 4330 | 32375
[9 empty] | 81 | 8.66 | 32.375 | 8660 | 32375
[9 empty] | 82 | 0 | 33.65 | 0 | 33650
[9 empty] | 83 | 4.33 | 33.65 | 4330 | 33650
[9 empty] | 84 | 8.66 | 33.65 | 8660 | 33650
[9 empty] | 85 | 0 | 34.925 | 0 | 34925
[9 empty] | 86 | 4.33 | 34.925 | 4330 | 34925
[9 empty] | 87 | 8.66 | 34.925 | 8660 | 34925
[9 empty] | 88 | 0 | 36.2 | 0 | 36200
[9 empty] | 89 | 4.33 | 36.2 | 4330 | 36200
[9 empty] | 90 | 8.66 | 36.2 | 8660 | 36200
[9 empty] | 91 | 0 | 37.475 | 0 | 37475
[9 empty] | 92 | 4.33 | 37.475 | 4330 | 37475
[9 empty] | 93 | 8.66 | 37.475 | 8660 | 37475
[9 empty] | 94 | 0 | 38.75 | 0 | 38750
[9 empty] | 95 | 4.33 | 38.75 | 4330 | 38750
[9 empty] | 96 | 8.66 | 38.75 | 8660 | 38750
[9 empty] | 97 | 0 | 40.025 | 0 | 40025
[9 empty] | 98 | 4.33 | 40.025 | 4330 | 40025
[9 empty] | 99 | 8.66 | 40.025 | 8660 | 40025
[9 empty] | 100 | 0 | 41.3 | 0 | 41300
[9 empty] | 101 | 4.33 | 41.3 | 4330 | 41300
[9 empty] | 102 | 8.66 | 41.3 | 8660 | 41300
[9 empty] | 103 | 0 | 42.575 | 0 | 42575
[9 empty] | 104 | 4.33 | 42.575 | 4330 | 42575
[9 empty] | 105 | 8.66 | 42.575 | 8660 | 42575
[9 empty] | 106 | 0 | 43.85 | 0 | 43850
[9 empty] | 107 | 4.33 | 43.85 | 4330 | 43850
[9 empty] | 108 | 8.66 | 43.85 | 8660 | 43850
[9 empty] | 109 | 0 | 45.125 | 0 | 45125
[9 empty] | 110 | 4.33 | 45.125 | 4330 | 45125
[9 empty] | 111 | 8.66 | 45.125 | 8660 | 45125
[9 empty] | 112 | 0 | 46.4 | 0 | 46400
[9 empty] | 113 | 4.33 | 46.4 | 4330 | 46400
[9 empty] | 114 | 8.66 | 46.4 | 8660 | 46400

## Cuantías
Armadura de borde
| Dirección Y | [10 empty] | Dirección X
| Sub-muros | Lb [mm] | tw [mm] | N° barras | ф [mm] |  |  | Área tributaria (Ag) [mm2] | Área de acero (As) [mm2] | ρbY | ρbY [%] |  | Espaciamiento (s) [mm] | ф [mm] | N° Ramas | Área de acero por unidad de longitud (As/s) [mm2/mm] | ρbX = (As/s)/tw | ρbX = (As/s)/tw [%]
| MaPS2-P1 | 880 | 300 | 17 | 25 |  |  | 264000 | 8344.8555 | 0.031609 | 3.1609 | E+Trф10a12 | 120 | 10 | 2 | 1.309 | 0.0043633 | 0.43633
3.8 | MaP2-P4 | 880 | 300 | 12 | 25 |  |  | 264000 | 5890.4862 | 0.022312 | 2.2312 | E+Trф10a12 | 120 | 10 | 2 | 1.309 | 0.0043633 | 0.43633
3.8 | MaP5-P6 | 880 | 300 | 10 | 25 |  |  | 264000 | 4908.7385 | 0.018594 | 1.8594 | E+Trф10a12 | 120 | 10 | 2 | 1.309 | 0.0043633 | 0.43633
3.8 | MaP7 | 880 | 250 | 10 | 25 |  |  | 220000 | 4908.7385 | 0.022312 | 2.2312 | E+Trф10a12 | 120 | 10 | 2 | 1.309 | 0.005236 | 0.5236
4.1 | MaP8-P10 | 880 | 200 | 8 | 25 |  |  | 176000 | 3926.9908 | 0.022312 | 2.2312 | E+Trф10a12 | 120 | 10 | 2 | 1.309 | 0.006545 | 0.6545
3.7 | MaP11 | 880 | 200 | 8 | 25 |  |  | 176000 | 3926.9908 | 0.022312 | 2.2312 | E+Trф10a12 | 120 | 10 | 2 | 1.309 | 0.006545 | 0.6545
3.4 | MaP12-P16 | 880 | 200 | 6 | 22 |  |  | 176000 | 2280.7963 | 0.012959 | 1.2959 | E+Trф10a12 | 120 | 10 | 2 | 1.309 | 0.006545 | 0.6545
| MbPS2-P1 | 880 | 300 | 17 | 25 |  |  | 264000 | 8344.8555 | 0.031609 | 3.1609 | E+Trф10a12 | 120 | 10 | 2 | 1.309 | 0.0043633 | 0.43633
| MbP2 | 250 | 1188 | 12 | 25 |  |  | 297000 | 5890.4862 | 0.019833 | 1.9833 | E+3Trф10a10 | 100 | 10 | 5 | 3.927 | 0.0033055 | 0.33055
| MbP3-P7 | 250 | 1188 | 12 | 25 |  |  | 297000 | 5890.4862 | 0.019833 | 1.9833 | E+3Trф10a12 | 120 | 10 | 5 | 3.2725 | 0.0027546 | 0.27546
| MbP8-P10 | 250 | 1188 | 12 | 25 |  |  | 297000 | 5890.4862 | 0.019833 | 1.9833 | E+3Trф10a15 | 150 | 10 | 5 | 2.618 | 0.0022037 | 0.22037
| MbP11 | 250 | 1188 | 6 | 25 | 6 | 22 | 297000 | 5226.0394 | 0.017596 | 1.7596 | E+3Trф10a15 | 150 | 10 | 5 | 2.618 | 0.0022037 | 0.22037
| MbP12-P15 | 250 | 1188 | 4 | 25 | 6 | 22 | 297000 | 4244.2917 | 0.014291 | 1.4291 | E+3Trф10a15 | 150 | 10 | 5 | 2.618 | 0.0022037 | 0.22037
| MbP16 | 250 | 1188 | 4 | 25 | 6 | 22 | 297000 | 4244.2917 | 0.014291 | 1.4291 | E+3Trф10a12 | 120 | 10 | 5 | 3.2725 | 0.0027546 | 0.27546
| Armadura distribuida - direcciones X,Y | [12 empty] | 4.7414 | 0.6545
|  | tw [mm] | Armadura | N° mallas | ф [mm] |  |  | Espaciamiento (s) [mm] | (As/s) [mm2/mm] | ρw = (As/s)/tw | ρw = (As/s)/tw [%] |  |  | 2.4792 | 0.41319 | 0.8
| MaPS2-P1 | 300 | DMф10a15 | 2 | 10 |  |  | 150 | 1.0472 | 0.0034907 | 0.34907 |  |  |  | 0.34433 | 0.6
| MaP2-P4 | 300 | DMф10a15 | 2 | 10 |  |  | 150 | 1.0472 | 0.0034907 | 0.34907 |  |  |  | 0.27546 | 0.5
| MaP5-P6 | 300 | DMф10a15 | 2 | 10 |  |  | 150 | 1.0472 | 0.0034907 | 0.34907 |  |  | 2.1995
0.4 | MaP7 | 250 | DMф10a15 | 2 | 10 |  |  | 150 | 1.0472 | 0.0041888 | 0.41888 |  |  | 1.7863
| MaP8-P10 | 200 | DMф10a20 | 2 | 10 |  |  | 200 | 0.7854 | 0.003927 | 0.3927
| MaP11 | 200 | DMф8a20 | 2 | 8 |  |  | 200 | 0.50265 | 0.0025133 | 0.25133
| MaP12-P16 | 200 | DMф8a20 | 2 | 8 |  |  | 200 | 0.50265 | 0.0025133 | 0.25133 |  |  | Betzy
| MbPS2-P1 | 300 | DMф10a15 | 2 | 10 |  |  | 150 | 1.0472 | 0.0034907 | 0.34907 |  |  | 4.7414 | 0.6545
| MbP2-P6 | 300 | DMф10a15 | 2 | 10 |  |  | 150 | 1.0472 | 0.0034907 | 0.34907 |  |  | 3.3469 | 0.6545
| MbP7 | 250 | DMф10a15 | 2 | 10 |  |  | 150 | 1.0472 | 0.0041888 | 0.41888 |  |  | 2.7891 | 0.6545
| MbP8-P10 | 200 | DMф10a20 | 2 | 10 |  |  | 200 | 0.7854 | 0.003927 | 0.3927 |  |  | 2.7891 | 0.6545
| MbP11-P16 | 200 | DMф8a20 | 2 | 8 |  |  | 200 | 0.50265 | 0.0025133 | 0.25133 |  |  | 2.2312 | 0.6545
[14 empty] | 2.2312 | 0.6545
[14 empty] | 1.2959 | 0.6545 | 0.6
BetZABETH
0.5236
0.5236
0.5236
0.5236
0.3927
0.25133
0.25133
0.5236
0.5236
0.5236
0.3927
0.25133

## Propiedades de materiales
Acero uniaxial | Modelo OpenSees | uniaxialMaterial Steel02
Refuerzo transversal - alma (dirección X)
| Armadura | #8 | #10
| Esfuerzo de fluencia (fyXw) | 448.75 | 452.5 | MPa
| Pendiente de endurecimiento (bxw) | 0.025 | 0.025
Refuerzo transversal - alma (dirección Y)
| Armadura | #8 | #10
| Esfuerzo de fluencia (fyYw) | 448.75 | 452.5 | MPa
| Pendiente de endurecimiento (byw) | 0.025 | 0.025
Refuerzo longitudinal - borde (dirección X)
| Armadura | #10
| Esfuerzo de fluencia (fyXb) | 452.5 |  | MPa
| Pendiente de endurecimiento (bxb) | 0.025
Refuerzo longitudinal - borde (dirección Y)
| Armadura | #22 | #25
| Esfuerzo de fluencia (fyYb) | 475 | 480.63 | MPa
| Pendiente de endurecimiento (byb) | 0.025 | 0.025
| Módulo de Young (Es) | 205939.7 |  | MPa
| Inicial value of curvature parameter (R0) | 20
| Curvature degradation parameter (cR1) | 0.925
| Curvature degradation parameter (cR2) | 0.15
Hormigón uniaxial | Modelo OpenSees | uniaxialMaterial Concrete02
Hormigón no confinado en compresión
| Resistencia máxima (fpc) |  | -25 | MPa
| Deformación en la resistencia máxima (ec) |  | -0.0025
| Módulo de Young (Eo) | Eo = 2*fpc/ec | 20000 | MPa
| Crushing strength (fcu) |  | 0 | MPa
| Altura del elemento basal (Lelem) |  | 1250 | mm
| Energía de fractural (Gfc) |  | 87.6 | N/mm
| Strain at crushing strength (ecu) |  | -0.0068564
Hormigón en tracción
| Resistencia máxima (ft) |  | 1.55 | MPa
| Deformación en la resistencia máxima (et) |  | 8e-05
| Módulo de Young post-peak (Ets) | Ets = 0,05Eo | 1000 | MPa
Hormigón confinado en compresión
| Resistencia máxima (fpcc) |  | -28.85 | MPa
| Deformación en la resistencia máxima (ecc) |  | -0.005
| Módulo de Young (Eoc) | Eo = 2*fpc/ec | 11540 | MPa
| Crushing strength (fcuc) |  | -5.77 | MPa
| Altura del elemento basal (Lelem) |  | 1250 | mm
| K |  | 1.52
| Energía de frectura hormigón confinado (Gfcc) | Gfcc=K*Gfc | 133.152 | N/mm
| Strain at crushing strength (ecu) |  | -0.010101
Hormigón en tracción
| Resistencia máxima (ft) |  | 1.6651 | MPa
| Deformación en la resistencia máxima (et) |  | 8e-05
| Módulo de Young post-peak (Ets) | Ets = 0,05Eo | 577 | MPa
| Lambda |  | 0.1
Hormigón ortotrópico | Modelo OpenSees | nDMaterial OrthotropicRotatingAngleConcreteT2DMaterial01
Hormigón no confinado
| Deformación en la resistencia máxima a tracción (et) | 8e-05
| Deformación en la resistencia máxima a compresión (ecc) | -0.0025
| Densidad (rho) | 0
| Constante de daño (α1) | 0.175
| Constante de daño (α2) | 0.5
Hormigón confinado
| Deformación en la resistencia máxima a tracción (et) | 8e-05
| Deformación en la resistencia máxima a compresión (ecc) | -0.005
| Densidad (rho) | 0
| Constante de daño (α1) | 0.175
| Constante de daño (α2) | 0.5
Acero distribuido | Modelo OpenSees | nDMaterial SmearedSteelDoubleLayerT2DMaterial01
Refuerzo alma
| Cuantía en X,Y (rouXw, rouYw) | I17:I28
| Ángulo de orientación de la armadura | 0 |  | grados
Refuerzo borde
| Cuantía en X (rouXw) | O5:O12
| Cuantía en Y (rouYw) | I5:I12
| Ángulo de orientación de la armadura | 0 |  | grados
Sección | Modelo OpenSees | section ReinforcedConcreteLayerMembraneSection01
| Largo elemento de borde | 880 |  | mm | Elemento de borde lado derecho P2 a P16
| Muros de espesor 30 cm |  |  |  | Largo elemento de borde | 250 | mm
| Espesor | 300 |  | mm | Espesor | 1188 | mm
| Recubrimiento | 25 |  | mm | Recubrimiento | 25 | mm
| Área total elemento de borde | 264000 |  | mm | Área total elemento de borde | 297000 | mm
| Área confinada | 213750 |  |  | Área confinada | 227600
| Área no confinada | 50250 |  | mm | Área no confinada | 69400 | mm
| Espesor capa no confinada (tnc) | 57.1023 |  | mm | Espesor capa no confinada (tnc) | 277.6 | mm
| Espesor capa confinada (tc) | 242.8977 |  | mm | Espesor capa confinada (tc) | 910.4 | mm
| Verificación (tnc+tc=t_total) | 300 |  | mm | Verificación (tnc+tc=t_total) | 1188 | mm
Muros de espesor 25 cm
| Espesor | 250 |  | mm
| Recubrimiento | 25 |  | mm
| Área total elemento de borde | 220000 |  | mm
| Área confinada | 171000
| Área no confinada | 49000 |  | mm
| Espesor capa no confinada (tnc) | 55.6818 |  | mm
| Espesor capa confinada (tc) | 194.3182 |  | mm
| Verificación (tnc+tc=t_total) | 250 |  | mm
Muros de espesor 20 cm
| Espesor | 200 |  | mm
| Recubrimiento | 25 |  | mm
| Área total elemento de borde | 176000 |  | mm
| Área confinada | 128250
| Área no confinada | 47750 |  | mm
| Espesor capa no confinada (tnc) | 54.2614 |  | mm
| Espesor capa confinada (tc) | 145.7386 |  | mm
| Verificación (tnc+tc=t_total) | 200 |  | mm
| Modelo OpenSees | element MEFISection
| Número de fibras | 4
| Nro de elementos a lo largo del muro | 2
| Largo de discretización borde | 880 |  | mm
| Largo de discretización alma | 862.5 |  | mm
Note on C8: Maria Jose Nuñez: 344,5 MPa
Note on D8: Maria Jose Nuñez: 348,3 MPa
Note on C20: Maria Jose Nuñez: 370,9 MPa
Note on D20: Maria Jose Nuñez: 376,6 MPa
Note on B31: Maria Jose Nuñez: Lowes et al.
Note on B33: Maria Jose Nuñez: López et. al
Note on B36: Maria Jose Nuñez: Belarbi and Hsu
Note on B43: Maria Jose Nuñez: Lowes et al.
Note on B49: Maria Jose Nuñez: Belarbi and Hsu

## Patron de carga lateral
Fuerza [ton] |  | Piso
20.6725 | -0.85654 | -1
16.5345 | 1.0786 | 1
27.8251 | 2.0926 | 2
35.5092 | 3.1086 | 3
41.2267 | 4.0989 | 4
43.3369 | 5.1179 | 5
41.0226 | 6.0587 | 6
34.4448 | 7.0555 | 7
28.1943 | 8.079 | 8
23.0919 | 9.075 | 9
22.0868 | 10.1226 | 10
26.0009 | 11.1138 | 11
36.308 | 12.1284 | 12
52.1911 | 13.0326 | 13
72.8262 | 14.0416 | 14
98.2154 | 15.0481 | 15
126.8839 | 16.026 | 16
Santos, 2018
Suquillo, 2017 |  |  |  | Ec 5.6 | Ec 5.4 | Ec 5.8
0.16292 | -6.25 |  | 0 | 0.0697 | 0.0758 | 0.0478
0.13031 | 6.25 |  | 6.25 | 0.18832 | 0.14186 | 0.2171
0.2193 | 12.5 |  | 12.5 | 0.26019 | 0.19143 | 0.31396
0.27986 | 18.75 |  | 18.75 | 0.29262 | 0.2268 | 0.35162
0.32492 | 25 |  | 25 | 0.2932 | 0.25056 | 0.34305
0.34155 | 31.25 |  | 31.25 | 0.26979 | 0.26561 | 0.3009
0.32331 | 37.5 |  | 37.5 | 0.2305 | 0.27514 | 0.23757
0.27147 | 43.75 |  | 43.75 | 0.18375 | 0.28265 | 0.16516
0.22221 | 50 |  | 50 | 0.1382 | 0.29192 | 0.095487
0.18199 | 56.25 |  | 56.25 | 0.10278 | 0.30706 | 0.040083
0.17407 | 62.5 |  | 62.5 | 0.086692 | 0.33245 | 0.010196
0.20492 | 68.75 |  | 68.75 | 0.099418 | 0.37279 | 0.016791
0.28615 | 75 |  | 75 | 0.1507 | 0.43306 | 0.070546
0.41133 | 81.25 |  | 81.25 | 0.25055 | 0.51855 | 0.18186
0.57396 | 87.5 |  | 87.5 | 0.40925 | 0.63487 | 0.36083
0.77406 | 93.75 |  | 93.75 | 0.63736 | 0.78789 | 0.6173
1 | 100 |  | 100 | 0.9457 | 0.9838 | 0.9608
7.36*(10**-9)*(y/46400*100)**4+4.72*(10**-6)*(y/46400*100)**3-6.89*(10**-4)*(y/46400*100)**2+0.0231*(y/46400*100)+0.0697
2500 | 0.1749
5450 | 0.25376
8150 | 0.28915
10700 | 0.29596
13250 | 0.28231
15800 | 0.25364
18350 | 0.2156
20900 | 0.17394
23450 | 0.13462
26000 | 0.10373
28550 | 0.087542
31100 | 0.092475
33650 | 0.12512
36200 | 0.19221
38750 | 0.30067
41300 | 0.45756
43850 | 0.6701
46400 | 0.9457

## Carga gravitacional
Modelo Betzabeth Mod_TO-4y
| Story | Pier | Load Case/Combo | Location | P | P | P
[5 empty] | N | N | kN |  |  | Nodo izq (1/4) | Nodo central (1/2) | Nodo der (1/4) | Verificación total
18 | Story18 | ME14 | CargaGravitacional | Top | -295057.81 | 295057.81 | 295.0578 | Nodos cima | 295057.81 | 73764.4525 | 147528.905 | 73764.4525 | 295057.81
17 | Story17 | ME14 | CargaGravitacional | Top | -689231.79 | 689231.79 | 689.2318 | Nodos interfaz 18-17 | 394173.98 | 98543.495 | 197086.99 | 98543.495 | 394173.98
16 | Story16 | ME14 | CargaGravitacional | Top | -1067431.88 | 1067431.88 | 1067.4319 | Nodos interfaz 17-16 | 378200.09 | 94550.0225 | 189100.045 | 94550.0225 | 378200.09
15 | Story15 | ME14 | CargaGravitacional | Top | -1448014.7 | 1448014.7 | 1448.0147 | Nodos interfaz 16-15 | 380582.82 | 95145.705 | 190291.41 | 95145.705 | 380582.82
14 | Story14 | ME14 | CargaGravitacional | Top | -1830149.3 | 1830149.3 | 1830.1493 | Nodos interfaz 15-14 | 382134.6 | 95533.65 | 191067.3 | 95533.65 | 382134.6
13 | Story13 | ME14 | CargaGravitacional | Top | -2212349.5 | 2212349.5 | 2212.3495 | Nodos interfaz 14-13 | 382200.2 | 95550.05 | 191100.1 | 95550.05 | 382200.2
12 | Story12 | ME14 | CargaGravitacional | Top | -2599076.75 | 2599076.75 | 2599.0768 | Nodos interfaz 13-12 | 386727.25 | 96681.8125 | 193363.625 | 96681.8125 | 386727.25
11 | Story11 | ME14 | CargaGravitacional | Top | -2993317.42 | 2993317.42 | 2993.3174 | Nodos interfaz 12-11 | 394240.67 | 98560.1675 | 197120.335 | 98560.1675 | 394240.67
10 | Story10 | ME14 | CargaGravitacional | Top | -3397509.25 | 3397509.25 | 3397.5093 | Nodos interfaz 11-10 | 404191.83 | 101047.9575 | 202095.915 | 101047.9575 | 404191.83
9 | Story9 | ME14 | CargaGravitacional | Top | -3834272.96 | 3834272.96 | 3834.273 | Nodos interfaz 10-9 | 436763.71 | 109190.9275 | 218381.855 | 109190.9275 | 436763.71
8 | Story8 | ME14 | CargaGravitacional | Top | -4302383.19 | 4302383.19 | 4302.3832 | Nodos interfaz 9-8 | 468110.23 | 117027.5575 | 234055.115 | 117027.5575 | 468110.23
7 | Story7 | ME14 | CargaGravitacional | Top | -4769403.56 | 4769403.56 | 4769.4036 | Nodos interfaz 8-7 | 467020.37 | 116755.0925 | 233510.185 | 116755.0925 | 467020.37
6 | Story6 | ME14 | CargaGravitacional | Top | -5227896.03 | 5227896.03 | 5227.896 | Nodos interfaz 7-6 | 458492.47 | 114623.1175 | 229246.235 | 114623.1175 | 458492.47
5 | Story5 | ME14 | CargaGravitacional | Top | -5700618.57 | 5700618.57 | 5700.6186 | Nodos interfaz 6-5 | 472722.54 | 118180.635 | 236361.27 | 118180.635 | 472722.54
4 | Story4 | ME14 | CargaGravitacional | Top | -6236597.07 | 6236597.07 | 6236.5971 | Nodos interfaz 5-4 | 535978.5 | 133994.625 | 267989.25 | 133994.625 | 535978.5
3 | Story3 | ME14 | CargaGravitacional | Top | -7192619.97 | 7192619.97 | 7192.62 | Nodos interfaz 4-3 | 956022.9 | 239005.725 | 478011.45 | 239005.725 | 956022.9
2 | Story2 | ME14 | CargaGravitacional | Top | -7861697.92 | 7861697.92 | 7861.6979 | Nodos interfaz 3-2 | 669077.95 | 167269.4875 | 334538.975 | 167269.4875 | 669077.95
1 | Story1 | ME14 | CargaGravitacional | Top | -7703840.45 | 7703840.45 | 7703.8405 | Nodos interfaz 2-1 | 157857.47 | 39464.3675 | 78928.735 | 39464.3675 | 157857.47
Note on D26: Load Case Type: Linear Static