## Model
NODOS
|  |  |  | ID Nodo | X coord [mm] | X coord [cm] | Y coord [mm] | Y coord [cm]
|  |  |  | 1 | 0 | 0 | 0 | 0 | Tipo | Steel02
|  |  |  | 2 | 750 | 75 | 0 | 0 | Resistencia de fluencia | Fy | 584 | MPa
|  |  |  | 3 | 1500 | 150 | 0 | 0 |  |  | 5956.8 | kgf/cm2
|  |  |  | 4 | 0 | 0 | 150 | 15 |  | Fy_hw | 584 | MPa
|  |  |  | 5 | 750 | 75 | 150 | 15 |  |  | 5956.8 | kgf/cm2
|  |  |  | 6 | 1500 | 150 | 150 | 15 |  | Fy_vw | 584 | MPa
|  |  |  | 7 | 0 | 0 | 300 | 30 |  |  | 5956.8 | kgf/cm2
|  |  |  | 8 | 750 | 75 | 300 | 30 |  | Fy_b | 473 | MPa
|  |  |  | 9 | 1500 | 150 | 300 | 30 |  |  | 4824.6 | kgf/cm2
|  |  |  | 10 | 0 | 0 | 450 | 45 | Módulo de Young | Es | 200000 | MPa
|  |  |  | 11 | 750 | 75 | 450 | 45 |  |  | 2040000 | kgf/cm2
|  |  |  | 12 | 1500 | 150 | 450 | 45 | Orientación acero | OrientationEmbeddedSteel | 0
|  |  |  | 13 | 0 | 0 | 600 | 60 | Inicial value of curvature parameter | R0 | 18
|  |  |  | 14 | 750 | 75 | 600 | 60 | Curvature degradation parameter | CR1 | 0.9
|  |  |  | 15 | 1500 | 150 | 600 | 60 |  | CR2 | 0.15
|  |  |  | 16 | 0 | 0 | 750 | 75 |  | a1 | 0
|  |  |  | 17 | 750 | 75 | 750 | 75 |  | a2 | 1
|  |  |  | 18 | 1500 | 150 | 750 | 75 |  | a3 | 0
|  |  |  | 19 | 0 | 0 | 950 | 95 |  | a4 | 1
|  |  |  | 20 | 750 | 75 | 950 | 95 | Resistencia máxima pedestal | Fc_Pedestal | -29 | MPa
|  |  |  | 21 | 1500 | 150 | 950 | 95 |  |  | -295.8 | kgf/cm2
|  |  |  | 22 | 0 | 0 | 1150 | 115 | Módulo de Young pedestal | Ec_Pedestal | 31000 | MPa
|  |  |  | 23 | 750 | 75 | 1150 | 115 |  |  | 316200 | kgf/cm2
|  |  |  | 24 | 1500 | 150 | 1150 | 115
Alutura total | hw | 1150 | mm | CONECTIVIDAD
Largo total | lw | 1500 | mm | ID Elemento | ID Nodos | [6 empty] | Uniaxial steel |  | Uniaxial concrete | NDMaterial |  | Section
Razón de aspecto | hw/lw | 0.76667 | shear-controlled | 1 | 1 | 2 | 5 | 4 |  |  |  | [2-9] |  | [10-19] | [20-29] |  | [30-39]
|  |  |  | 2 | 2 | 3 | 6 | 5 |  |  | Elastic Isotropic | sX (2*n) | sY (n) | conc | SmearedSteel (2*n) | ORAC (n) | RCLayerMembrane
|  |  |  | 3 | 4 | 5 | 8 | 7 | Pedestal |  | 1
|  |  |  | 4 | 5 | 6 | 9 | 8 | Muro | Borde |  | 2 | 3 | 10 | 20 | 21 | 30
|  |  |  | 5 | 7 | 8 | 11 | 10 |  | Alma |  | 4 | 5 | 11 | 22 | 23 | 31
|  |  |  | 6 | 8 | 9 | 12 | 11 | Viga | Borde |  | 6 | 7 | 12 | 24 | 25 | 32
|  |  |  | 7 | 10 | 11 | 14 | 13 |  | Alma |  | 8 | 9 | 13 | 26 | 27 | 33
|  |  |  | 8 | 11 | 12 | 15 | 14
|  |  |  | 9 | 13 | 14 | 17 | 16
|  |  |  | 10 | 14 | 15 | 18 | 17
|  |  |  | 11 | 16 | 17 | 20 | 19
|  |  |  | 12 | 17 | 18 | 21 | 20
|  |  |  | 13 | 19 | 20 | 23 | 22
|  |  |  | 14 | 20 | 21 | 24 | 23
Note on F37: Maria Jose Nuñez: hw/lw < [1,0;1,5]

## Hoja1
NODOS
ID Nodo | X coord [mm] | X coord [cm] | Y coord [mm] | Y coord [cm]
1 | 0 | 0 | 0 | 0
2 | 750 | 75 | 0 | 0
3 | 1500 | 150 | 0 | 0
4 | 0 | 0 | 240 | 24
5 | 750 | 75 | 240 | 24
6 | 1500 | 150 | 240 | 24
7 | 0 | 0 | 367.5 | 36.75
8 | 750 | 75 | 367.5 | 36.75
9 | 1500 | 150 | 367.5 | 36.75
10 | 0 | 0 | 495 | 49.5
11 | 750 | 75 | 495 | 49.5
12 | 1500 | 150 | 495 | 49.5
13 | 0 | 0 | 622.5 | 62.25
14 | 750 | 75 | 622.5 | 62.25
15 | 1500 | 150 | 622.5 | 62.25
16 | 0 | 0 | 750 | 75
17 | 750 | 75 | 750 | 75
18 | 1500 | 150 | 750 | 75
19 | 0 | 0 | 950 | 95
20 | 750 | 75 | 950 | 95
21 | 1500 | 150 | 950 | 95
22 | 0 | 0 | 1150 | 115
23 | 750 | 75 | 1150 | 115
24 | 1500 | 150 | 1150 | 115

## Drift
Hw [cm] | 95
∆ [cm] | 0 | 0.04 | -0.04 | 0.08 | -0.08 | 0.12 | -0.12 | 0.15 | -0.15 | 0.23 | -0.23 | 0.3 | -0.3 | 0.45 | -0.45 | 0.45 | -0.45 | 0.45 | -0.45 | 0.6 | -0.6 | 0.6 | -0.6 | 0.6 | -0.6 | 0.75 | -0.75 | 0.75 | -0.75 | 0.75 | -0.75 | 0.9 | -0.9 | 0.9 | -0.9 | 0.9 | -0.9 | 1.05 | -1.05 | 1.05 | -1.05 | 1.05 | -1.05 | 1.2 | -1.2 | 1.2 | -1.2 | 1.2 | -1.2 | 1.35 | -1.35 | 1.35 | -1.35 | 1.35 | -1.35 | 1.5 | -1.5 | 1.5 | -1.5 | 1.5 | -1.5 | 1.8 | -1.8 | 1.8 | -1.8 | 1.8 | -1.8
drift [%] | 0 | 0.042105 | -0.042105 | 0.084211 | -0.084211 | 0.12632 | -0.12632 | 0.15789 | -0.15789 | 0.24211 | -0.24211 | 0.31579 | -0.31579 | 0.47368 | -0.47368 | 0.47368 | -0.47368 | 0.47368 | -0.47368 | 0.63158 | -0.63158 | 0.63158 | -0.63158 | 0.63158 | -0.63158 | 0.78947 | -0.78947 | 0.78947 | -0.78947 | 0.78947 | -0.78947 | 0.94737 | -0.94737 | 0.94737 | -0.94737 | 0.94737 | -0.94737 | 1.1053 | -1.1053 | 1.1053 | -1.1053 | 1.1053 | -1.1053 | 1.2632 | -1.2632 | 1.2632 | -1.2632 | 1.2632 | -1.2632 | 1.4211 | -1.4211 | 1.4211 | -1.4211 | 1.4211 | -1.4211 | 1.5789 | -1.5789 | 1.5789 | -1.5789 | 1.5789 | -1.5789 | 1.8947 | -1.8947 | 1.8947 | -1.8947 | 1.8947 | -1.8947
|  |  | 0.04 |  | 0.04 |  | 0.03 |  | 0.08 |  | 0.07