## Prop Geom y de Materiales
RC WALL SPECIMEN: RW-A20-P10-S38 (Tran and Wallace, 2012) | [5 empty] | IMPLEMENTACIÓN RW-A20-P10-S38
|  |  | mm | in |  | Propiedades Acero | Comando OpenSees | uniaxialMaterial Steel02
Altura muro |  | hw | 2438.4 | 96
Largo muro |  | lw | 1220 | 48.0315 |  |  | Refuerzo transversal (dirección X)
Espesor muro |  | tw | 152.4 | 6 |  |  | Tipo
Espesor viga de transf. de carga |  | tb | 304.8 | 12 |  |  | Resistencia de fluencia (T/C) | fyX | 469.93 | MPa
Largo borde discretización |  | db | 228.6 | 9 |  |  | Armadura | D6b@5.5in
Aspect ratio |  | hw/lw | 1.9987 | Moderate aspect ratio |  |  | Pendiente de endurecimiento | bx | 0.02
Refuerzo transversal - alma (dirección Y)
NODOS | [6 empty] | Tipo
Nodo | X cord [mm] | X cord [in] | Y cord [mm] | Y cord [in] |  |  | Resistencia de fluencia (T/C) | fyYw | 409.71 | MPa
1 | 0 | 0 | 0 | 0 |  |  | Armadura | D6a@5.5in
2 | 1220 | 48.0315 | 0 | 0 |  |  | Pendiente de endurecimiento | byw | 0.025
3 | 0 | 0 | 315.69 | 12.4287 | 157.845 |  | Refuerzo longitudinal - borde (Y direction)
4 | 1220 | 48.0315 | 315.69 | 12.4287 | 157.845 |  | Tipo
5 | 0 | 0 | 631.37 | 24.8571 | 473.525 |  | Resistencia de fluencia (T/C) | fyYb | 429.78 | MPa
6 | 1220 | 48.0315 | 631.37 | 24.8571 | 473.525 |  | Armadura | 8#4
7 | 0 | 0 | 947.06 | 37.2858 | 789.215 |  | Pendiente de endurecimiento | byb | 0.01
8 | 1220 | 48.0315 | 947.06 | 37.2858 | 789.215 |  | Módulo de Young | Es | 200000 | MPa
9 | 0 | 0 | 1262.74 | 49.7142 | 1104.895 |  | Inicial value of curvature parameter | R0 | 20
10 | 1220 | 48.0315 | 1262.74 | 49.7142 | 1104.895 |  | Curvature degradation parameter | cR1 (ó A1) | 0.925
11 | 0 | 0 | 1578.43 | 62.1429 | 1420.585 |  |  | cR2 (ó A2) | 0.15
12 | 1220 | 48.0315 | 1578.43 | 62.1429 | 1420.585 | Propiedades Hormigón | Comando OpenSees | uniaxialMaterial ConcreteCM
13 | 0 | 0 | 1894.11 | 74.5713 | 1736.265 |  | Hormigón no confinado en compresión
14 | 1220 | 48.0315 | 1894.11 | 74.5713 | 1736.265 |  | Resistencia máxima | fpc | -47.09 | MPa
15 | 0 | 0 | 2209.8 | 87 | 2051.955 |  | Deformación en la resistencia máxima | ec0 | -0.00232
16 | 1220 | 48.0315 | 2209.8 | 87 | 2051.955 |  | Módulo de Young | Ec = 4700*f'c^(1/2) [MPa] | 32252.4123 | MPa
17 | 0 | 0 | 2438.4 | 96 | 2324.1 |  | Deformación crítica | xcrnu | 1.02
18 | 1220 | 48.0315 | 2438.4 | 96 |  |  | Parámetro de forma | ru = f'c/5.2-1.9 [MPa] | 7.1558
19 | 0 | 0 | 2667 | 105 |  |  | Hormigón confinado en compresión
20 | 1220 | 48.0315 | 2667 | 105 |  |  | Peak compressive stress | fpcc | -53.78 | MPa
[7 empty] | Strain at peak compressive stress | ec0c | -0.00397
[7 empty] | Young's modulus | Ec = 4700*f'c^(1/2) [MPa] | 34467.3788 | MPa
[7 empty] | Deformación crítica | xcrnc | 1.02
[7 empty] | Parámetro de forma | rc = f'c/5,2-1,9 [MPa] | 8.4423
Hormigón en tracción
[7 empty] | Tensión máxima de tracción | ft = 0,31*f'c^(1/2) [MPa] | 2.1273 | MPa
[7 empty] | Deformación en tracción máxima | et | 8e-05
[7 empty] | Deformación crítica | xcrp | 10000 | valor recomendado
[7 empty] | Parámetro de forma | rt | 1.2
[6 empty] | FSAM | Comando OpenSees | nDMaterial FSAM
Cuantía de refuerzo (Y, X dir. alma)
[7 empty] | Armadura transversal | D6a@5.5in / D6b@5.5 in
[7 empty] | Diametro | φ | 10 | mm
[7 empty] | Espaciamiento | s | 15 | cm
[7 empty] | Área | As | 0.7854 | cm2
[8 empty] | ρl = 2*As/(tw*L_alma) | 0
[7 empty] | Cuantía de refuerzo | ρt = 2*As/(tw*s) | 0.00068714
Cuantía de refuerzo (Y dir. borde)
[7 empty] | Armadura longitudinal | 8#4
[7 empty] | Diametro | φ | 12.7 | mm
[7 empty] | Numero de barras | n_b | 8 |  | 193.725
[7 empty] | Area | As | 1013.415 | mm2
[7 empty] | Cuantía de refuerzo | ρ = As/(tw*db) | 0.034325
Reinforcing ratio (X dir. boundary)
[7 empty] | Armadura de corte | #2@2in
[7 empty] | Diametro | φ | 6.4 | mm
[7 empty] | Espaciamiento | s | 50.8 | mm
[7 empty] | Número de ramas | n_ramas | 2
[7 empty] | Área | As/s | 1.2665 | mm2/mm
[7 empty] | Cuantía de refuerzo | ρ = As/(tw*s) | 0.0083106
Parameters of shear resisting mechanism
[7 empty] | Concrete friction coefficient | nu | 0.2 | ϵ [0.0; 1.5]
[7 empty] | Stiffness coefficient of reinf.dowel action | alfadow | 0.012 | ϵ [0.0; 0.05]
[6 empty] | MEFI | Comando OpenSees | element MEFI
Discretización a lo largo de la altura del muro
[7 empty] | Número de elementos SFI-MVLEM | n | 16
[7 empty] | Altura de elementos SFI-MVLEM |  | 2.55 | m
Discretización de sección transversal del muro
[7 empty] | Número de macro-fibras (RC panel element) | m | 8
[7 empty] | Largo de macro-fibras | m_1, m_8 | 88 | cm
[8 empty] | [m_2,…, m_7] | 45.2756 | in
Note on M9: Según la literatura tiene un valor de 2,0.
Note on T58: María José Núñez: #2
Note on T59: María José Núñez: 2in
Note on R63: María José Núñez: Capitulo 4 "Analytical Modeling of Cyclic Shear Flexure Interaction in RC Walls" (2013)

## Prop Geom y de Materiales (2)
RC WALL SPECIMEN: RW-A20-P10-S38 (Tran and Wallace, 2012) |  |  |  |  | IMPLEMENTACIÓN RW-A20-P10-S38
|  |  | mm | in | Propiedades Acero | Comando OpenSees | uniaxialMaterial Steel02
Altura muro |  | hw | 1333.5 | 52.5
Largo muro |  | lw | 1220 | 48.0315 |  | Refuerzo transversal (dirección X)
Espesor muro |  | tw | 152.4 | 6 |  | Tipo
Espesor viga de transf. de carga |  | tb | 304.8 | 12 |  | Resistencia de fluencia (T/C) | fyX | 469.93 | MPa
Largo borde discretización |  | db | 228.6 | 9 |  | Armadura | D6b@5.5in
Aspect ratio |  | hw/lw | 1.093 | shear-controlled |  | Pendiente de endurecimiento | bx | 0.02
Refuerzo transversal - alma (dirección Y)
NODOS | [5 empty] | Tipo
Nodo | X cord [mm] | X cord [in] | Y cord [mm] | Y cord [in] |  | Resistencia de fluencia (T/C) | fyYw | 409.71 | MPa
1 | 0 | 0 | 0 | 0 |  | Armadura | D6a@5.5in
2 | 1220 | 48.0315 | 0 | 0 |  | Pendiente de endurecimiento | byw | 0.025
3 | 0 | 0 | 157.845 | 6.2144 |  | Refuerzo longitudinal - borde (Y direction)
4 | 1220 | 48.0315 | 157.845 | 6.2144 |  | Tipo
5 | 0 | 0 | 315.685 | 12.4285 |  | Resistencia de fluencia (T/C) | fyYb | 429.78 | MPa
6 | 1220 | 48.0315 | 315.685 | 12.4285 |  | Armadura | 8#4
7 | 0 | 0 | 473.53 | 18.6429 |  | Pendiente de endurecimiento | byb | 0.01
8 | 1220 | 48.0315 | 473.53 | 18.6429 |  | Módulo de Young | Es | 200000 | MPa
9 | 0 | 0 | 631.37 | 24.8571 |  | Inicial value of curvature parameter | R0 | 20
10 | 1220 | 48.0315 | 631.37 | 24.8571 |  | Curvature degradation parameter | cR1 (ó A1) | 0.925
11 | 0 | 0 | 789.215 | 31.0715 |  |  | cR2 (ó A2) | 0.15
12 | 1220 | 48.0315 | 789.215 | 31.0715 | Propiedades Hormigón | Comando OpenSees | uniaxialMaterial ConcreteCM
13 | 0 | 0 | 947.055 | 37.2856 |  | Hormigón no confinado en compresión
14 | 1220 | 48.0315 | 947.055 | 37.2856 |  | Resistencia máxima | fpc | -47.09 | MPa
15 | 0 | 0 | 1104.9 | 43.5 |  | Deformación en la resistencia máxima | ec0 | -0.00232
16 | 1220 | 48.0315 | 1104.9 | 43.5 |  | Módulo de Young | Ec = 4700*f'c^(1/2) [MPa] | 32252.4123 | MPa
17 | 0 | 0 | 1219.2 | 48 |  | Deformación crítica | xcrnu | 1.02
18 | 1220 | 48.0315 | 1219.2 | 48 |  | Parámetro de forma | ru = f'c/5.2-1.9 [MPa] | 7.1558
19 | 0 | 0 | 1333.5 | 52.5 |  | Hormigón confinado en compresión
20 | 1220 | 48.0315 | 1333.5 | 52.5 |  | Peak compressive stress | fpcc | -53.78 | MPa
[6 empty] | Strain at peak compressive stress | ec0c | -0.00397
[6 empty] | Young's modulus | Ec = 4700*f'c^(1/2) [MPa] | 34467.3788 | MPa
[6 empty] | Deformación crítica | xcrnc | 1.02
[6 empty] | Parámetro de forma | rc = f'c/5,2-1,9 [MPa] | 8.4423
Hormigón en tracción
[6 empty] | Tensión máxima de tracción | ft = 0,31*f'c^(1/2) [MPa] | 2.1273 | MPa
[6 empty] | Deformación en tracción máxima | et | 8e-05
[6 empty] | Deformación crítica | xcrp | 10000 | valor recomendado
[6 empty] | Parámetro de forma | rt | 1.2
[5 empty] | FSAM | Comando OpenSees | nDMaterial FSAM
Cuantía de refuerzo (Y, X dir. alma)
[6 empty] | Armadura transversal | D6a@5.5in / D6b@5.5 in
[6 empty] | Diametro | φ | 10 | mm
[6 empty] | Espaciamiento | s | 15 | cm
[6 empty] | Área | As | 0.7854 | cm2
[7 empty] | ρl = 2*As/(tw*L_alma) | 0
[6 empty] | Cuantía de refuerzo | ρt = 2*As/(tw*s) | 0.00068714
Cuantía de refuerzo (Y dir. borde)
[6 empty] | Armadura longitudinal | 8#4
[6 empty] | Diametro | φ | 12.7 | mm
[6 empty] | Numero de barras | n_b | 8 |  | 193.725
[6 empty] | Area | As | 1013.415 | mm2
[6 empty] | Cuantía de refuerzo | ρ = As/(tw*db) | 0.034325
Reinforcing ratio (X dir. boundary)
[6 empty] | Armadura de corte | #2@2in
[6 empty] | Diametro | φ | 6.4 | mm
[6 empty] | Espaciamiento | s | 50.8 | mm
[6 empty] | Número de ramas | n_ramas | 2
[6 empty] | Área | As/s | 1.2665 | mm2/mm
[6 empty] | Cuantía de refuerzo | ρ = As/(tw*s) | 0.0083106
Parameters of shear resisting mechanism
[6 empty] | Concrete friction coefficient | nu | 0.2 | ϵ [0.0; 1.5]
[6 empty] | Stiffness coefficient of reinf.dowel action | alfadow | 0.012 | ϵ [0.0; 0.05]
[5 empty] | MEFI | Comando OpenSees | element MEFI
Discretización a lo largo de la altura del muro
[6 empty] | Número de elementos SFI-MVLEM | n | 16
[6 empty] | Altura de elementos SFI-MVLEM |  | 2.55 | m
Discretización de sección transversal del muro
[6 empty] | Número de macro-fibras (RC panel element) | m | 8
[6 empty] | Largo de macro-fibras | m_1, m_8 | 88 | cm
[7 empty] | [m_2,…, m_7] | 45.2756 | in
Note on T58: María José Núñez: #2
Note on T59: María José Núñez: 2in
Note on R63: María José Núñez: Capitulo 4 "Analytical Modeling of Cyclic Shear Flexure Interaction in RC Walls" (2013)

## Nodos
NODOS
Nodo | X cord [mm] | X cord [in] | Y cord [mm] | Y cord [in] |  | NODOS
1 | 0 | 0 | 0 | 0 |  | Nodo | X cord [mm] | X cord [in] | Y cord [mm] | Y cord [in] | Nodo | X cord [mm] | X cord [in] | Y cord [mm] | Y cord [in]
2 | 1220 | 48.0315 | 0 | 0 |  | 1 | 0 | 0 | 0 | 0 | 1 |  |  | 0
3 | 0 | 0 | 304.8 | 12 | 12 | 2 | 1220 | 48.0315 | 0 | 0 | 2 |  |  | 0
4 | 1220 | 48.0315 | 304.8 | 12 |  | 3 | 0 | 0 | 315.69 | 12.4287 | 3 |  |  | 610
5 | 0 | 0 | 609.6 | 24 | 12 | 4 | 1220 | 48.0315 | 315.69 | 12.4287 | 4 |  |  | 610
6 | 1220 | 48.0315 | 609.6 | 24 |  | 5 | 0 | 0 | 631.37 | 24.8571 | 5 |  |  | 929.96
7 | 0 | 0 | 1016 | 40 | 16 | 6 | 1220 | 48.0315 | 631.37 | 24.8571 | 6 |  |  | 929.96
8 | 1220 | 48.0315 | 1016 | 40 |  | 7 | 0 | 0 | 947.06 | 37.2858 | 7 |  |  | 1249.92
9 | 0 | 0 | 1422.4 | 56 | 16 | 8 | 1220 | 48.0315 | 947.06 | 37.2858 | 8 |  |  | 1249.92
10 | 1220 | 48.0315 | 1422.4 | 56 |  | 9 | 0 | 0 | 1262.74 | 49.7142 | 9 |  |  | 1569.88
11 | 0 | 0 | 1828.8 | 72 | 16 | 10 | 1220 | 48.0315 | 1262.74 | 49.7142 | 10 |  |  | 1569.88
12 | 1220 | 48.0315 | 1828.8 | 72 |  | 11 | 0 | 0 | 1578.43 | 62.1429 | 11 |  |  | 1889.84
13 | 0 | 0 | 2438.4 | 96 | 24 | 12 | 1220 | 48.0315 | 1578.43 | 62.1429 | 12 |  |  | 1889.84
14 | 1220 | 48.0315 | 2438.4 | 96 |  | 13 | 0 | 0 | 1894.11 | 74.5713 | 13 |  |  | 2209.8
15 | 0 | 0 | 0 |  |  | 14 | 1220 | 48.0315 | 1894.11 | 74.5713 | 14 |  |  | 2209.8
16 | 1220 | 48.0315 | 0 |  |  | 15 | 0 | 0 | 2209.8 | 87 | 15 |  |  | 2438.4
17 | 0 | 0 | 0 |  |  | 16 | 1220 | 48.0315 | 2209.8 | 87 | 16 |  |  | 2438.4
18 | 1220 | 48.0315 | 0 |  |  | 17 | 0 | 0 | 2438.4 | 96 | 17 |  |  | 2667
19 | 0 | 0 | 0 |  |  | 18 | 1220 | 48.0315 | 2438.4 | 96 | 18 |  |  | 2667
20 | 1220 | 48.0315 | 0 |  |  | 19 | 0 | 0 | 2667 | 105
[6 empty] | 20 | 1220 | 48.0315 | 2667 | 105
319.96
228.6

## Parámetros de Análisis
Fuerza Axial | N = (10%-15%)Ag*f'c | -218740.2077 | kgf
|  | -2145185.2167 | N | -2145.1852
1 | Archivo tcl | SFI_MVLEM_Eje14Simplificado.tcl
Propiedades hormigón
| Deformación crítica | xcrnu | 1.52
Carga
| Carga de tipo axial | N = (10%-15%)Ag*f'c | 0
| Análisis Estático |  |  |  | Desplazamiento de techo objetivo
| Tipo de análisis | Desplazamiento controlado |  |  | Deriva [%] | Desplazamiento [m]
| Deriva | iDmax | 0.03 |  | 3 | 0.059961
| Incremento de desplazamiento | Dincr | 0.1
| Tipo de ciclo | CycleType | Push
| Número de ciclos | Ncycles | 1
| Tolerancia | Tol | 1e-05
| Archivo tcl | dispControl_Eje14Simplificado.tcl
| Tipo de test | NormDispIncr
| Nro iteraciones |  | 10000
| Archivo tcl | LibAnalysisStaticParameters.tcl
| Nro iteraciones test | maxNumIterStatic | 40000
| Tipo de test | testTypeStatic | RelativeEnergyIncr
| Nro iteraciones | maxNumIterConvergeStatic | 40000
PC: Prueba 1 | Archivo tcl | SFI_MVLEM_Eje14Simplificado.tcl
Propiedades hormigón
| Deformación crítica | xcrnu | 1.52
Carga
| Carga de tipo axial | N = (10%-15%)Ag*f'c | 0 | kgf
Análisis Estático
| Tipo de análisis | Desplazamiento controlado
| Deriva | iDmax | 0.03
| Incremento de desplazamiento | Dincr | 0.1
| Tipo de ciclo | CycleType | Push
| Número de ciclos | Ncycles | 1
| Tolerancia | Tol | 0.001
| Archivo tcl | dispControl_Eje14Simplificado.tcl
| Tipo de test | NormDispIncr
| Nro iteraciones |  | 2000
| Archivo tcl | LibAnalysisStaticParameters.tcl
| Nro iteraciones test | maxNumIterStatic | 100
| Tipo de test | testTypeStatic | RelativeEnergyIncr
| Nro iteraciones | maxNumIterConvergeStatic | 2000
PC: Prueba 1_1 | Archivo tcl | SFI_MVLEM_Eje14Simplificado.tcl
Propiedades hormigón
| Deformación crítica | xcrnu | 1.52
Carga
| Carga de tipo axial | N = (10%-15%)Ag*f'c | 0 | kgf
Análisis Estático
| Tipo de análisis | Desplazamiento controlado
| Deriva | iDmax | 0.03
| Incremento de desplazamiento | Dincr | 0.1
| Tipo de ciclo | CycleType | Push
| Número de ciclos | Ncycles | 1
| Tolerancia | Tol | 1e-05
| Archivo tcl | dispControl_Eje14Simplificado.tcl
| Tipo de test | NormDispIncr
| Nro iteraciones |  | 2000
| Archivo tcl | LibAnalysisStaticParameters.tcl
| Nro iteraciones test | maxNumIterStatic | 100
| Tipo de test | testTypeStatic | RelativeEnergyIncr
| Nro iteraciones | maxNumIterConvergeStatic | 2000
PC: Prueba 2 | Archivo tcl | SFI_MVLEM_Eje14Simplificado.tcl
Propiedades hormigón
| Deformación crítica | xcrnu | 1.52
Carga
| Carga de tipo axial | N = (10%-15%)Ag*f'c | -218740.2077 | kgf
Análisis Estático
| Tipo de análisis | Desplazamiento controlado
| Deriva | iDmax | 0.03
| Incremento de desplazamiento | Dincr | 0.1
| Tipo de ciclo | CycleType | Push
| Número de ciclos | Ncycles | 1
| Tolerancia | Tol | 0.001
| Archivo tcl | dispControl_Eje14Simplificado.tcl
| Tipo de test | NormDispIncr
| Nro iteraciones |  | 2000
| Archivo tcl | LibAnalysisStaticParameters.tcl
| Nro iteraciones test | maxNumIterStatic | 100
| Tipo de test | testTypeStatic | RelativeEnergyIncr
| Nro iteraciones | maxNumIterConvergeStatic | 2000
Note on E31: DUDA: Esto está bien?
Note on E50: DUDA: Esto está bien?
Note on E69: DUDA: Esto está bien?

## Analisis Seccional
2.5
25
866
12.021
ANALISIS SECCIONAL OPENSEES
| Largo muro | Hsec | 866 | cm |  |  |  |  | ycoord [cm] |  | zcoord [cm]
| Espesor muro | Bsec | 25 | cm |  |  |  |  | 2.5 | -430.5 | 2.5 | -10
| Recubrimiento muro | coverSec | 2.5 | cm |  |  |  |  | 14.521 | -418.479 | 12.5 | 0
| Número de barras fibra superior | numBarsTop | 3 | [5 empty] | 26.542 | -406.458 | 22.5 | 10
| Número de barras fibra inferior | numBarsBot | 3 | [5 empty] | 38.563 | -394.437
| Número de barras intermedias | numBarsIntTot | 28 | [5 empty] | 50.584 | -382.416
| Diámetro | φ | 25 | mm |  |  |  |  | 62.605 | -370.395
| Área | barAreaTop | 4.9087 | cm2 |  |  |  |  | 74.626 | -358.374
|  | barAreaBot | 4.9087 | cm2 |  |  |  |  | 86.647 | -346.353
|  | barAreaInt | 4.9087 | cm2 |  |  |  |  | 779.353 | 346.353
[9 empty] | 791.374 | 358.374
| Nro de fibras en dirección Y | nfY | 433 | [5 empty] | 803.395 | 370.395
| Nro de fibras en dirección Z | nfZ | 10 | [5 empty] | 815.416 | 382.416
[9 empty] | 827.437 | 394.437
[9 empty] | 839.458 | 406.458
[9 empty] | 851.479 | 418.479
[9 empty] | 863.5 | 430.5
ANALISIS SECCIONAL MEDIANTE 'SECTION DESIGNER' ETABS
PROPIEDADES DE LOS MATERIALES
Acero | Material Propierties Data
| Material Name | Barra#25
| Material Type | Rebar
| Weight per Unit Volume |  | 0.00785 | kgf/cm3
| Modulus of Elasticity | E | 2038901.92 | kgf/cm2
| Material Property Design Data | [18 empty] | 690
| Minimum Yield Strength | Fy | 4901.06 | kgf/cm2 | [10 empty] | 85.5 | 84.15 | 692.6
| Minimum Tensile Strength | Fu | 6911.13 | kgf/cm2 | [14 empty] | 260 | 2.6538
| Expected Yield Strength | Fye | 4901.06 | kgf/cm2 | [9 empty] | 10 | 8.55 | 8.415 | 69.26 | 82.3054 | 261 | 2.6437
| Expected Tensile Strength | Fue | 6911.13 | kgf/cm2 | [9 empty] | 11 | 7.7727 | 7.65 | 62.9636 | 90.5359 | 262 | 2.6336
| Nonlinear Material Data - Stress Strain Curve Definition Options | [12 empty] | 12 | 7.125 | 7.0125 | 57.7167 | 98.7665 | 263 | 2.6236
| Strain | Puntos obtenidos de Tesis de Betzabeth | [11 empty] | 13 | 6.5769 | 6.4731 | 53.2769 | 106.997 | 264 | 2.6136
| Stress | [12 empty] | 14 | 6.1071 | 6.0107 | 49.4714 | 115.2276 | 265 | 2.6038
Hormigón | Material Propierties Data | [12 empty] | 15 | 5.7 | 5.61 | 46.1733 | 123.4581 | 266 | 2.594
| Material Name | HNoConfinado | [11 empty] | 16 | 5.3438 | 5.2594 | 43.2875 | 131.6887 | 267 | 2.5843
| Material Type | Concrete | [11 empty] | 17 | 5.0294 | 4.95 | 40.7412 | 139.9192 | 268 | 2.5746
| Weight per Unit Volume |  | 0.0024 | kgf/cm3 | [9 empty] | 18 | 4.75 | 4.675 | 38.4778 | 148.1497 | 269 | 2.5651
| Modulus of Elasticity | E | 237593.87 | kgf/cm2 | [9 empty] | 19 | 4.5 | 4.4289 | 36.4526 | 156.3803 | 270 | 2.5556
| Material Property Design Data | [12 empty] | 20 | 4.275 | 4.2075 | 34.63 | 164.6108 | 271 | 2.5461
| Specified Concrete Compressive Strength | f'c | 254.93 | kgf/cm2 | [9 empty] | 21 | 4.0714 | 4.0071 | 32.981 | 172.8414 | 272 | 2.5368
| Nonlinear Material Data - Stress Strain Curve Definition Options | [12 empty] | 22 | 3.8864 | 3.825 | 31.4818 | 181.0719 | 273 | 2.5275
| Strain | Puntos obtenidos de Tesis de Betzabeth | [11 empty] | 23 | 3.7174 | 3.6587 | 30.113 | 189.3024 | 274 | 2.5182
| Stress | [12 empty] | 24 | 3.5625 | 3.5063 | 28.8583 | 197.533 | 275 | 2.5091
| Material Propierties Data | [12 empty] | 25 | 3.42 | 3.366 | 27.704 | 205.7635 | 276 | 2.5
| Material Name | HconfinadoB-B | [11 empty] | 26 | 3.2885 | 3.2365 | 26.6385 | 213.9941 | 277 | 2.491
| Material Type | Concrete | [11 empty] | 27 | 3.1667 | 3.1167 | 25.6519 | 222.2246 | 278 | 2.482
| Weight per Unit Volume |  | 0.0024 | kgf/cm3 | [9 empty] | 28 | 3.0536 | 3.0054 | 24.7357 | 230.4551 | 279 | 2.4731
| Modulus of Elasticity | E | 229436.14 | kgf/cm2 | [9 empty] | 29 | 2.9483 | 2.9017 | 23.8828 | 238.6857 | 280 | 2.4643
| Material Property Design Data | [12 empty] | 30 | 2.85 | 2.805 | 23.0867 | 246.9162 | 281 | 2.4555
| Specified Concrete Compressive Strength | f'c | 302.96 | kgf/cm2 | [9 empty] | 31 | 2.7581 | 2.7145 | 22.3419 | 255.1468 | 282 | 2.4468
| Nonlinear Material Data - Stress Strain Curve Definition Options | [12 empty] | 32 | 2.6719 | 2.6297 | 21.6438 | 263.3773 | 283 | 2.4382
| Strain | Puntos obtenidos de Tesis de Betzabeth | [11 empty] | 33 | 2.5909 | 2.55 | 20.9879 | 271.6078 | 284 | 2.4296
| Stress | [12 empty] | 34 | 2.5147 | 2.475 | 20.3706 | 279.8384 | 285 | 2.4211
[14 empty] | 35 | 2.4429 | 2.4043 | 19.7886 | 288.0689 | 286 | 2.4126
[14 empty] | 36 | 2.375 | 2.3375 | 19.2389 | 296.2995 | 287 | 2.4042
DIBUJO SECCION TRANSVERSAL | [13 empty] | 37 | 2.3108 | 2.2743 | 18.7189 | 304.53 | 288 | 2.3958
Reinforcement bar size | [13 empty] | 38 | 2.25 | 2.2145 | 18.2263 | 312.7605 | 289 | 2.3875
Bar ID | Área |  | Diámetro |  | Refuerzo de acero | [8 empty] | 39 | 2.1923 | 2.1577 | 17.759 | 320.9911 | 290 | 2.3793
| [mm2] | [cm2] | [mm] | [cm] |  | Lado corto | Lado largo | [6 empty] | 40 | 2.1375 | 2.1038 | 17.315 | 329.2216 | 291 | 2.3711
6mm | 28.2743 | 0.28274 | 6 | 0.6 | x1 | -430.5 | -430.5 | [6 empty] | 41 | 2.0854 | 2.0524 | 16.8927 | 337.4522 | 292 | 2.363
8mm | 50.2655 | 0.50265 | 8 | 0.8 | y1 | 10 | 10 | [6 empty] | 42 | 2.0357 | 2.0036 | 16.4905 | 345.6827 | 293 | 2.3549
10mm | 78.5398 | 0.7854 | 10 | 1 | x2 | -430.5 | -346.35 | [6 empty] | 43 | 1.9884 | 1.957 | 16.107 | 353.9133 | 294 | 2.3469
12mm | 113.0973 | 1.131 | 12 | 1.2 | y2 | -10 | 10 | [6 empty] | 44 | 1.9432 | 1.9125 | 15.7409 | 362.1438 | 295 | 2.339
16mm | 201.0619 | 2.0106 | 16 | 1.6 | x | -430.5 | -388.425 | [6 empty] | 45 | 1.9 | 1.87 | 15.3911 | 370.3743 | 296 | 2.3311
18mm | 254.469 | 2.5447 | 18 | 1.8 | y | 0 | 10 | [6 empty] | 46 | 1.8587 | 1.8293 | 15.0565 | 378.6049 | 297 | 2.3232
22mm | 380.1327 | 3.8013 | 22 | 2.2 | Seccion hormigón | [8 empty] | 47 | 1.8191 | 1.7904 | 14.7362 | 386.8354 | 298 | 2.3154
25mm | 490.8739 | 4.9087 | 25 | 2.5 |  | Largo (cm) | Ancho (cm) | [6 empty] | 48 | 1.7812 | 1.7531 | 14.4292 | 395.066 | 299 | 2.3077
28mm | 615.7522 | 6.1575 | 28 | 2.8 | Seccion HNC | 692.7 | 25 | [6 empty] | 49 | 1.7449 | 1.7173 | 14.1347 | 403.2965 | 300 | 2.3
32mm | 804.2477 | 8.0425 | 32 | 3.2 | Seccion HC | 84.15 | 25 | [6 empty] | 50 | 1.71 | 1.683 | 13.852 | 411.527 | 301 | 2.2924
36mm | 1017.876 | 10.1788 | 36 | 3.6 | [9 empty] | 51 | 1.6765 | 1.65 | 13.5804 | 419.7576 | 302 | 2.2848
[14 empty] | 52 | 1.6442 | 1.6183 | 13.3192 | 427.9881 | 303 | 2.2772
[14 empty] | 53 | 1.6132 | 1.5877 | 13.0679 | 436.2187 | 304 | 2.2697
DIAGRAMA MOMENTO - CURVATURA | [13 empty] | 54 | 1.5833 | 1.5583 | 12.8259 | 444.4492 | 305 | 2.2623
[14 empty] | 55 | 1.5545 | 1.53 | 12.5927 | 452.6797 | 306 | 2.2549
[14 empty] | 56 | 1.5268 | 1.5027 | 12.3679 | 460.9103 | 307 | 2.2476
| Settings |  |  |  | TABLE: Moment Curvature Data" | [8 empty] | 57 | 1.5 | 1.4763 | 12.1509 | 469.1408 | 308 | 2.2403
| Axial Force | P | 218740.2077 | kgf | Point | Moment | Curvature | [6 empty] | 58 | 1.4741 | 1.4509 | 11.9414 | 477.3714 | 309 | 2.233
| Angle |  | 90 | deg |  | kgf-cm | rad/cm | [6 empty] | 59 | 1.4492 | 1.4263 | 11.739 | 485.6019 | 310 | 2.2258
Sección no Fisurada (Elástico) | Momento de fisuración | M_cr | 187825854,39 | kgf-cm | 1 | 0 | 0 | [6 empty] | 60 | 1.425 | 1.4025 | 11.5433 | 493.8324 | 311 | 2.2186
| Curvatura de fisuración | φ_cr | 8.891e-07 | rad/cm | 2 | 187825854,39 | 8.891e-07 | [6 empty] | 61 | 1.4016 | 1.3795 | 11.3541 | 502.063 | 312 | 2.2115
Sección Fisurada (Fisurado) | Momento de plastificación | M_y | 418061739,99 | kgf-cm | 3 | 301788205,76 | 2.223e-06 | [6 empty] | 62 | 1.379 | 1.3573 | 11.171 | 510.2935 | 313 | 2.2045
| Curvatura de plastificación | φ_y | 4.001e-06 | rad/cm | 4 | 418061739,99 | 4.001e-06 | [6 empty] | 63 | 1.3571 | 1.3357 | 10.9937 | 518.5241 | 314 | 2.1975
Sección plastificada | Momento último | M_n | 635357296,65 | kgf-cm | 5 | 441715439,03 | 6.224e-06 | [6 empty] | 64 | 1.3359 | 1.3148 | 10.8219 | 526.7546 | 315 | 2.1905
| Curvatura última | φ_u | 0.0001 | rad/cm | 6 | 460772108,03 | 8.891e-06 | [6 empty] | 65 | 1.3154 | 1.2946 | 10.6554 | 534.9851 | 316 | 2.1835
[5 empty] | 7 | 478747453,75 | 1.2e-05 | [6 empty] | 66 | 1.2955 | 1.275 | 10.4939 | 543.2157 | 317 | 2.1767
[5 empty] | 8 | 495542122,06 | 1.556e-05 | [6 empty] | 67 | 1.2761 | 1.256 | 10.3373 | 551.4462 | 318 | 2.1698
[5 empty] | 9 | 512781964,98 | 1.956e-05 | [11 empty] | 319 | 2.163
[5 empty] | 10 | 530858385,91 | 2.401e-05
[5 empty] | 11 | 549855168,16 | 2.89e-05
[5 empty] | 12 | 569876899,15 | 3.423e-05
[5 empty] | 13 | 591049370,28 | 4.001e-05
[5 empty] | 14 | 612809018,54 | 4.624e-05 | [5 empty] | MATLAB
[5 empty] | 15 | 635357296,65 | 0.0001
[5 empty] | 16 | 220876651,91 | 0.0001 | [5 empty] | Perfil de deformaciones
[5 empty] | 17 | 221440763,52 | 0.0001
[5 empty] | 18 | 221845761,65 | 0.0001 | [5 empty] | 44
[5 empty] | 19 | 222201925,79 | 0.0001 | [5 empty] | 110.6378
[5 empty] | 20 | 222495633,15 | 0.0001 | [5 empty] | 155.9134
201.189
246.4646
291.7402
337.0157
403.6535
| Settings |  |  |  | TABLE: Moment Curvature Data"
| Axial Force | P | 0 | kgf | Point | Moment | Curvature
| Angle |  | 90 | deg |  | kgf-cm | rad/cm
Sección no Fisurada (Elástico) | Momento de fisuración | M_cr | 181865134,65 | kgf-cm | 1 | 0 | 0
| Curvatura de fisuración | φ_cr | 2.223e-06 | rad/cm | 2 | 79779925.61 | 8.891e-07
Sección Fisurada (Fisurado) | Momento de plastificación | M_y | 251835112,4 | kgf-cm | 3 | 181865134,65 | 2.223e-06
| Curvatura de plastificación | φ_y | 4.001e-06 | rad/cm | 4 | 251835112,4 | 4.001e-06
Sección plastificada | Momento último | M_n | 431156837,82 | kgf-cm | 5 | 262917204,33 | 6.224e-06
| Curvatura última | φ_u | 4.624e-05 | rad/cm | 6 | 275227745,86 | 8.891e-06
[5 empty] | 7 | 288989330,52 | 1.2e-05
[5 empty] | 8 | 304462621,82 | 1.556e-05
[5 empty] | 9 | 321543502,25 | 1.956e-05
[5 empty] | 10 | 340533944,98 | 2.401e-05
[5 empty] | 11 | 360945594,8 | 2.89e-05
[5 empty] | 12 | 382795197,43 | 3.423e-05
[5 empty] | 13 | 406171978,2 | 4.001e-05
[5 empty] | 14 | 431156837,82 | 4.624e-05
[5 empty] | 15 | 110276824,02 | 0.0001
[5 empty] | 16 | 8834553,94 | 0.0001
[5 empty] | 17 | 9188798,61 | 0.0001
[5 empty] | 18 | 9468449,67 | 0.0001
[5 empty] | 19 | 9888774,76 | 0.0001
[5 empty] | 20 | 10077951,04 | 0.0001
| Settings |  |  |  | TABLE: Moment Curvature Data"
| Axial Force | P | 0 | kgf | Point | Moment | Curvature
| Angle |  | 0 | deg |  | kgf-cm | rad/cm
Sección no Fisurada (Elástico) | Momento de fisuración | M_cr | 5731513,31 | kgf-cm | 1 | 0 | 0
| Curvatura de fisuración | φ_cr | 0.0001 | rad/cm | 2 | 2530281,44 | 3.828e-05
Sección Fisurada (Fisurado) | Momento de plastificación | M_y | 7193866,66 | kgf-cm | 3 | 5731513,31 | 0.0001
| Curvatura de plastificación | φ_y | 0.0002 | rad/cm | 4 | 7193866,66 | 0.0002
Sección plastificada | Momento último | M_n | 12552377,29 | kgf-cm | 5 | 7547974,68 | 0.0003
| Curvatura última | φ_u | 0.002 | rad/cm | 6 | 7947882,85 | 0.0004
[5 empty] | 7 | 8393717,16 | 0.0005
[5 empty] | 8 | 8891714,35 | 0.0007
[5 empty] | 9 | 9437350,62 | 0.0008
[5 empty] | 10 | 10026859,05 | 0.001
[5 empty] | 11 | 10647999,74 | 0.0012
[5 empty] | 12 | 11305109,62 | 0.0015
[5 empty] | 13 | 12005879,34 | 0.0017
[5 empty] | 14 | 12552377,29 | 0.002
[5 empty] | 15 | 514367,32 | 0.0023
[5 empty] | 16 | 532365,39 | 0.0026
[5 empty] | 17 | 535939,04 | 0.0029
[5 empty] | 18 | 444229,92 | 0.0033
[5 empty] | 19 | 383018,14 | 0.0036
[5 empty] | 20 | 336023,18 | 0.004

## Hoja1
| SFI_MVLEM_E14 | [5 empty] | dispControl_E14 | LibAnalysisStaticParameters |  |  | RESULTADOS
| N | iDmax | Dincr | CycleType | Ncycles | Tol | $iter (test NormDispIncr) | TolStatic | maxNumIterStatic | testTypeStatic | Load Step | Roof Disp (inch) | t_ejecucion (min)
Original | 149 | rango | 0.015 | Full | 2 | 1e-05 | 2000 | 1e-05 | 100 | NormDispIncr
1 | 0 | 0.03 | 0.1 | Push | 1 | 1e-10 | 25000 | 1e-05 | 20000 | EnergyIncr | 233 | 23.1 | 3
2 | 0 | 0.03 | 0.1 | Push | 1 | 1e-05 | 25000 | 1e-05 | 20000 | EnergyIncr | 309 | 30.7 | 08:040
Note on D7: Rango: "0.001 0.0025 0.005 0.0075 0.01 0.015 0.02 0.03"

## Resp local exp y analitica
|  | Positive | [7 empty] | Negative
Height [in] | Height [mm] | 0.28% | 0.38% | 0.56% | 0.75% | 1.1% | 1.5% | 2.3% | 3.1% | 0.28% | 0.38% | 0.56% | 0.75% | 1.1% | 1.5% | 2.3% | 3.1%
2 | 51 | -5.2826e-06 | -5.2997e-06 | 8.264e-05 | 0.00013291 | 0.00019571 | -1.1581e-05 | -0.00018116 | -5.2997e-06 | 3.1056e-05 | 3.1056e-05 | 0.0001118 | 0.00014286 | 0.00014907 | -0.00016149 | -0.00019255 | 0.00051553
8 | 203 | 0.00019497 | 0.00030175 | 0.00030177 | 0.00044622 | 0.00045251 | 0.00076658 | 0.0020605 | 0.0046171 | 0.00024845 | 0.00032298 | 0.00032298 | 0.00045963 | 0.00046584 | 0.0010807 | 0.0027019 | 0.0058634
24 | 610 | 0.00046934 | 0.00069547 | 0.0012483 | 0.0015058 | 0.0018513 | 0.0024794 | 0.0043764 | 0.0071716 | 0.00047826 | 0.00055901 | 0.0011677 | 0.0012547 | 0.0014534 | 0.001913 | 0.0040932 | 0.0069752
40 | 1016 | 0.00010301 | 0.00048618 | 0.0012462 | 0.0016106 | 0.0019309 | 0.0023015 | 0.0031935 | 0.0050465 | 0.00024845 | 0.00050311 | 0.0010621 | 0.0012733 | 0.0014286 | 0.0017329 | 0.002472 | 0.0041739
56 | 1422 | 5.0114e-07 | 0.00023291 | 0.00081708 | 0.0011312 | 0.001351 | 0.0015394 | 0.0019163 | 0.0026073 | 1.8634e-05 | 0.00023602 | 0.00081366 | 0.00099379 | 0.0011304 | 0.001323 | 0.0016894 | 0.0026025
72 | 1829 | -1.4897e-06 | 4.7917e-06 | 0.00011784 | 0.00028117 | 0.00041307 | 0.00049471 | 0.00062665 | 0.00082137 | 2.4845e-05 | 2.4845e-05 | 0.00014907 | 0.00029814 | 0.00038509 | 0.00039752 | 0.00046584 | 0.00061491
96 | 2438 | -4.4931e-06 | 1.7883e-06 | -4.4931e-06 | 1.7883e-06 | -4.4931e-06 | -1.0775e-05 | -4.5103e-06 | -4.5103e-06 | 2.4845e-05 | 2.4845e-05 | 1.8634e-05 | 2.4845e-05 | 1.8634e-05 | 1.8634e-05 | 2.4845e-05 | 2.4845e-05

## Drifts
Hw [mm] | 2438.4
Dincr [mm] | 0.1
drift [%] | ∆ [mm] | NstepsPeak | Valor entero NstepsPeak | ∆ real [mm]
0.1 | 2.4384 | 24.384 | 24 | 2.4 | 288
0.3 | 7.3152 | 73.152 | 73 | 7.3 | 876
0.5 | 12.192 | 121.92 | 121 | 12.1 | 1452
0.7 | 17.0688 | 170.688 | 170 | 17 | 2040
1 | 24.384 | 243.84 | 243 | 24.3 | 2916
1.5 | 36.576 | 365.76 | 365 | 36.5 | 4380
2.2 | 53.6448 | 536.448 | 536 | 53.6 | 4288
3.1 | 75.5904 | 755.904 | 755 | 75.5 | 6040
|  | 9168.384 | 9148 |  | 22280
| Load Steps | 4580
drift [%] | ∆ [mm] | NstepsPeak | Valor entero NstepsPeak | ∆ real [mm]
0.28 | 6.8275 | 68.2752 | 68 | 6.8
0.38 | 9.2659 | 92.6592 | 92 | 9.2
0.56 | 13.655 | 136.5504 | 136 | 13.6
0.75 | 18.288 | 182.88 | 182 | 18.2
1.1 | 26.8224 | 268.224 | 268 | 26.8
1.5 | 36.576 | 365.76 | 365 | 36.5
2.3 | 56.0832 | 560.832 | 560 | 56
3.1 | 75.5904 | 755.904 | 755 | 75.5
|  | 9724.3392 | 9704
| Load Steps | 4864

## Energia Disipada
|  | Modelo |  | Test
drift [%] | ∆ [mm] | Load Step inicio drift | Load Step fin drift | Load Step inicio drift | Load Step fin drift
0.28 | 6.8 | 1 | 435 | 4100 | 5629
0.38 | 9.2 | 435 | 993 | 5629 | 6462
0.56 | 13.6 | 993 | 1815 | 6462 | 7456
0.75 | 18.2 | 1815 | 2913 | 7456 | 8155
1.1 | 26.8 | 2913 | 4527 | 8155 | 9136
1.5 | 36.5 | 4527 | 6717 | 9136 | 9890
2.3 | 56 | 6717 | 8961 | 9890 | 10903
3.1 | 75.5 | 8961 | 11980 | 10903 | 11610